## A.1扉页
四川省鹃城味业有限公司红油豆瓣管道输送改造项目
招 标 控 制 价
招标控制价(小写): |  |  |  | 246219.88
(大写): |  |  |  | 贰拾肆万陆仟贰佰壹拾玖元捌角捌分
招 标 人: | [7 empty] | 造价咨询人:
| (单位盖章) | [7 empty] | (单位盖章)
法定代表人 或其授权人: | [6 empty] | 法定代表人 或其授权人:
|  | (签字或盖章) | [7 empty] | (签字或盖章)
编 制 人: | [5 empty] | 复 核 人:
| (造价人员签字盖专用章) | [8 empty] | (造价工程师签字盖专用章)
编 制 时 间: |  |  |  |  | 复 核 时 间:
扉-2

## B.1工程量清单编制说明
工程量清单编制说明及要求
工程名称：四川省鹃城味业有限公司红油豆瓣管道输送改造项目
1.工程概况：
1.1 本工程为四川省鹃城味业有限公司红油豆瓣管道输送改造项目。具体详见招标文件。
1.2 计划工期：详见招标文件。
1.3 施工现场及变化情况：施工现场已具备招标条件。
1.4 环境保护要求：按国家相关规定执行。
2.工程招标和分包范围：具体详见招标工程量清单。
3. 工程量清单编制依据:
3.1 《建设工程工程量清单计价规范》（GB50500-2013）、《房屋建筑与装饰工程工程量计算规范》（GB50854-2013）等9本计量规范及相关配套文件；
3.2 与建设工程项目有关的标准、规范、技术资料；
3.3 建设单位提供的其他相关文件、资料等。
4.工程质量、材料、施工等的特殊要求：
4.1 质量及材料应达到国家、省、市现行验收标准，材料品质、规格必须符合设计要求，施工时必须符合施工规范及验收标准。
4.2 工程施工必须满足工程项目所在地建设行政部门对工程建设的有关规定，并按经批准的施工组织设计实施，并要符合施工规范及验收标准的相关要求。施工单位除按工程图纸及说明施工外，还必须严格满足国家颁布的现行安装、施工工程验收规范、工程质量检验评定标准。
4.3 材料有特殊要求部分，承包人必须按发包人及监理要求进行相应检测并提供第三方具有相应资质的检测报告，所需费用综合考虑在材料单价中。
4.4 承包人应保证提供的材料（设备）满足设计的质量等级、技术规格等应满足招标文件规定的要求，保证材料（设备）质量达到国家或地方相关质量技术规范、标准的要求。若竣工验收无法满足要求，承包人必须无条件整改至满足要求，整改费用由承包人自行承担。 | -
5.报价须知：
5.1 本工程单价为全费用固定综合单价。该包干单价包含但不限于所有人工费、材料费（含材料损耗）、机械费、管理费、规费、措施费、设计费、制作费、配件费、运输费、二次搬运费、安装费、消防验收费及相关检测费、成品保护费、建渣清运费、打胶费、安全文明施工费及搭架费、采管费、水电费、售后服务费用、利润、税金、以及与本工程有关的备案及验收等所有费用、并充分考虑各种市场风险和国家政策性调价涉及本工程的所有风险、责任且满足招标文件要求等，一旦中标不得以任何理由进行调整，招标方不对以上风险承包任何责任。
5.2 投标单位须按照甲方所给定格式进行报价，不能随意更改，数量以招标单位提供的数量进行报价。
5.3 投标人应充分考虑施工现场周边的实际情况对施工的影响，应充分考虑编制施工方案，以上状况所产生的各项费用，应在投标报价时考虑，招标人不予另行支付。
5.4 工程量清单中载明的项目投标人没有报价的，视为投标人向招标人承诺免费，或其费用视为已分摊在工程量清单中其他子目的单价（价格）之中。如中标，中标人应完成工程量清单中的工程量，但招标人不再支付没有填入单价或价格的子目费用。
5.5 工程量清单中对工程项目的“项目特征描述”只作重点描述，如项目特征及具体做法未列全，详细描述见施工图、技术说明(含各种回复等资料)、相应标准规范，并结合施工经验，以完成该清单项目的所有工作内容为准进行综合报价；如工程量清单中的项目特征及名称与施工图、技术说明(含各种回复等资料)及相应标准规范有不一致的地方，施工单位在投标时应仔细阅读施工图、技术说明(含各种回复等资料)及相应标准规范，根据招标文件规定的程序提出质疑，经相关部门单位回复后，按照回复内容调整，若未提出质疑，一律以施工图、技术说明(含各种回复等资料)、相应标准规范，并结合施工经验，以完成该清单项目的所有工作内容为准进行综合报价。
5.6 本工程施工用水、电、讯接入及工人生活用水用电费用均由承包人自行解决，相关费用在投标报价中综合考虑，结算时不另行计取。
6 其他说明：
6.1 本工程量清单应与招标文件中的投标人须知、通用合同条款、专用合同条款、技术标准和要求及图纸等一起阅读和理解。
6.2 本工程量清单所列项目和工程量业主有权根据工程需要进行增减，不论工程项目和工程量如何调整，中标人不得以此提出异议和经济索赔。
6.3 建筑垃圾、生活垃圾及临时设施拆除垃圾不得滞留现场，应随产生随清运，该费用投标人在投标报价时自行考虑进入投标报价中，中标后不调整，施工过程中不签证，且不另行结算支付。
6.4 投标人应充分考虑施工过程中成品、半成品的保护措施，以及各施工单位交叉作业时进行成品、半成品保护的协调工作，投标时应综合考虑以上因素并体现在综合单价中。中标后招标人将视投标人已在投标报价中综合考虑并不会再支付与成品、半成品采取保护措施相关的一切费用。
6.5 投标人在投标报价时，应将所有材料的上车费、下车运输费、过路费、过桥费、运输损耗、超长超宽构件运输增加费、包装费、仓储保管费、成品保护费等一切费用计入综合单价中，中标后除招标文件及合同允许调整外，不作调整。
6.6 本工程招标清单工程量均为暂定工程量，实际工程量以最终现场实际完成收方为准。

## 招标控制价汇总表
单项工程招标控制价汇总表
工程名称： | 四川省鹃城味业有限公司红油豆瓣管道输送改造项目
序号 | 单位工程名称 | 金额(元)（含税）
1 | 管道输送改造项目 | 246219.88
合 计 |  | 246219.88

## 施工清单
分部分项工程清单与计价表
工程名称：管道输送改造项目 |  |  |  | 标段：
序号 | 项目名称 | 项目特征描述 | 计量 单位 | 工程量 | 金额（元） |  | 备注
[5 empty] | 综合单价 | 合价
1 | 316L 无缝不锈钢管 φ89*3 | 1.材质：316L 2.规格：φ89*3 3.焊接方法：氩弧焊，管口打坡口，焊条材质不低于母材。 4.压力试验、吹扫与清洗设计要求 6.脱脂设计要求 | m | 400
2 | 316L膨胀节 φ89 | 1.名称：膨胀节 2.材质：316L 3.型号、规格：φ89 4.连接形式：法兰 法兰盘另计 5.含配套垫圈，螺栓等附件 6.其他：满足设计、现行相关标准、验收规范、招标文件要求 | 个 | 10
3 | 316L手动碟阀 φ89 | 1.名称：手动碟阀 2.材质：316L 3.型号、规格：φ89 4.连接形式：法兰 法兰盘另计 5.含配套垫圈，螺栓等附件 6.其他：满足设计、现行相关标准、验收规范、招标文件要求 | 个 | 45
4 | 316L不锈钢法兰 φ89 | 1.名称：不锈钢法兰 2.材质：316L 3.型号、规格： 国标，φ89，PN16 4.连接形式：双面焊接，焊条材质不低于母材。 5.含配套垫圈，螺栓等附件 6.其他：满足设计、现行相关标准、验收规范、招标文件要求 | 副 | 10
5 | 316L快接卡盘 φ89 | 1.名称：不锈钢法兰 2.材质：316L 3.型号、规格：φ89*3 4.连接形式：双面焊接，焊条材质不低于母材。 5.配套重型卡箍。 6.其他：满足设计、现行相关标准、验收规范、招标文件要求 | 个 | 50
6 | 螺杆泵 G60-2 | 1.名称：螺杆泵 2.型号、规格：G60-2 流量：30m³/h；扬程：120米；转速：960r/min；电压380V,功率15Kw； 3.安装方式：泵车上安装 4.含电机检查接线及调试等内容 5.其他：满足设计、现行相关标准、验收规范、招标文件要求 | 台 | 1
7 | 不锈钢波纹管 φ89 2米 | 1.材质：不锈钢 2.规格：φ89 2米 3.两端焊接不锈钢快装卡盘 4.其他满足设计及规范要求 | 根 | 3
8 | 不锈钢波纹管 φ89 4米 | 1.材质：不锈钢 2.规格：φ89 4米 3.两端焊接不锈钢快装卡盘 4.其他满足设计及规范要求 | 根 | 1
9 | 316L不锈钢变径 φ125-φ89 | 1.名称：不锈钢变径 2.材质：316L 3.规格：φ125-φ89,厚度3mm 4.连接方式：焊接 5.其他满足设计及规范要求 | 个 | 2
10 | 316L不锈钢变径 φ89-φ76 | 1.名称：不锈钢变径 2.材质：316L 3.规格：φ89-φ76，厚度3mm 4.连接方式：焊接 5.其他满足设计及规范要求 | 个 | 1
11 | 316L不锈钢弯头 φ89 | 1.名称：不锈钢弯头 2.材质：316L 3.规格：φ89*3mm 4.连接方式：焊接 5.其他满足设计及规范要求 6.弯头用≥R500大弧弯，减少管道阻力。 | 个 | 6
12 | 316L不锈钢四通 φ89 | 1.名称：不锈钢四通 2.材质：316L 3.规格：φ89*3mm 4.连接方式：焊接 5.其他满足设计及规范要求 | 个 | 2
13 | 316L不锈钢三通 φ89 | 1.名称：不锈钢三通 2.材质：316L 3.规格：φ89*3mm 4.连接方式：焊接 5.其他满足设计及规范要求 | 个 | 50
14 | 泵车 | 1.整机材质主要为SUS304不锈钢； 2.配合螺杆泵(G60-2)使用，带扶手以便推动，操作灵活； 3.使用重型橡胶轮，轮子支架采用304不锈钢材质； 4.电机带急停、缺相、过载、短路等保护措施。 | 台 | 1
15 | 两地遥控开关 | 1.名称：两地遥控开关 2.规格：380V 15KW 3.功能：控制器用接在泵端，通过遥控器完成对泵的控制 4.其他满足设计及规范要求 | 套 | 3
16 | 不锈钢管道支架 | 1.材质：304不锈钢 2.管架形式：详设计 3.其他满足设计及规范要求 4.管道禁止焊接在支架上。与支架固定需有缓冲垫。 | Kg | 862.5
17 | 安装与生产同时进行施工增加 |  | 项 | 1
18 | 脚手架搭拆 |  | 项 | 1
合计 | [5 empty] | 0

## C.3零星维修服务项目工程量清单（二） (hidden)
分部分项工程清单与计价表
工程名称：零星维修服务项目（二） |  |  |  | 标段：
序号 | 项目名称 | 项目特征描述 | 计量 单位 | 工程量 | 金额（元） |  | 审核金额（元） |  | 金额（元） |  | 备注
[5 empty] | 综合单价 | 合价 | 综合单价 | 合价 | 综合单价 | 合价
1 | 混凝土开孔凿洞 | 1.混凝土开孔凿洞，DN200以上，DN500以下； 2.含钢筋割除等； 3.含人工、材料、设备、建渣清运以及含洞口堵补土。 | 个 | 1 | 158.54 | 158.54 | 33.79 |  | 40 | 40
2 | 混凝土地面破除 | 1.混凝土地面破除，厚度综合考虑，包括拆除、清理、运输，包括钢筋割除； 2.材质：商品混凝土，包括面层装饰层及水泥砂浆层等。 | m3 | 1 | 224.98 | 224.98 | 330.44 |  | 224.98 | 224.98
3 | 塑钢窗 | 1.塑钢窗安装、五金安装； 2.窗框、五金件、辅材及拆除原有塑钢窗综合考虑在报价中，不另行组价。 | ㎡ | 1 | 245 | 245 | 231.19 |  | 245 | 245
4 | 304不锈钢丝网纱窗 | 1.304不锈钢丝网纱窗安装、五金安装； 2.窗框、五金件及辅材综合考虑在报价中，不另行组价。 | ㎡ | 1 | 260 | 260 | 123.16 |  | 150 | 150
5 | 塑钢门 | 1.塑钢门安装、五金安装； 2.窗框、五金件及辅材拆除原有塑钢门综合考虑在报价中，不另行组价。 | ㎡ | 1 | 270 | 270 | 268.48 |  | 270 | 270
7 | 铸铁井盖井座 | 1.铸铁井盖井座，包括清理底面，材料运输，砂浆调运，铺灰，调整标高，就位固定； 2.规格型号尺寸：Φ700~800mm； 3.拆除原井盖费用综合考虑在报价中，不另行组价。 | 个 | 1 | 428.79 | 428.79 |  |  | 428.79 | 428.79
13 | 多孔砖墙 M5 | 1.多孔砖墙 M5； 2.基层清理、砂浆制作、运输； 3.底层抹灰、抹面层、抹装饰面； 4.砌砖、刮缝、砖压顶砌筑、材料运输。 | m3 | 1 | 613.48 | 613.48 | 512.43 |  | 512.43 | 512.43
14 | 零星砌砖 M7.5 | 1.零星砌砖 M7.5； 2.基层清理、砂浆制作、运输； 3.底层抹灰、抹面层、抹装饰面； 4.砌砖、刮缝、砖压顶砌筑、材料运输。 | m3 | 1 | 637.93 | 637.93 | 767.42 |  | 767.42 | 767.42
15 | 球墨重型井圈 | 1.球墨重型井圈，包括清理底面，材料运输，砂浆调运，铺灰，调整标高，就位固定； 2.规格型号尺寸：Φ700~800mm； 3.拆除原井盖费用综合考虑在报价中，不另行组价。 | 个 | 1 | 650 | 650 |  |  | 650 | 650
16 | 25吨吊车 | 1.25吨吊车机械台班使用，包括安拆费包括施工机械、设备在现场进行安装拆卸所需人工、材料、机械和试运转费用以及机械辅助设施的折旧、搭设、拆除等费用； 2.进出场费包括施工机械、设备整体或分体自停放地点运至施工现场或由一施工地点运至另一施工地点所发生的运输、装卸、辅助材料等费用。 | 台班 | 1 | 1041.73 | 1041.73 |  |  | 1041.73 | 1041.73
合 计 | [5 empty] | 4530.45 |  |  |  | 4330.35